## Feuille 1
Métiers | Matériels | Désignation matériel
Couverture - Charpente | ELE16S | Nacelle articulée diesel tout-terrain 16,01 m - déport maxi 8.3 m
| ELE18D | Nacelle articulée diesel tout-terrain 17.7 m - déport maxi 10.6 m
| YM7EH | Échafaudage roulant aluminium h. 8.8 m - 3 paliers 2.4 x 0.6 m
| LEV15M | Lève-tuiles 15 m - CU 150 kg
| BUG18M | Chariot télescopique 17.55 m - CU 4 t
Électriciens | SCI830 | Plate-forme électrique industrielle 8.2 m - 2 personnes
| ELE100 | Nacelle à mât vertical électrique automotrice 9.9 m - 2 personnes
| YM4EH ALU4EH | Échafaudage roulant aluminium h. 5.8 m - 2 paliers 2.4 x 0.6 m
| ECHES1 | Échafaudage d'escalier - aluminium - 6.2 m
| ESC430 | Plate-forme individuelle roulante 4.33 m
Peinture - Décoration | AIRLES | Pistolet peinture haute pression 230 V - 50 m²/h - 1.8 l/min
| AIRMAX | Pistolet peinture haute pression 230 V - 70 m²/h - 4.2 l/min
| ELE16S | Nacelle articulée diesel tout-terrain 16,01 m - déport maxi 8.3 m
| ECHALU | Échafaudage roulant aluminium intérieur 3.7 m - 1 palier 1.92 x 0.74 m
| PONPLA | Ponceuse de plafond plâtre 230 V - aspirateur intégré
Maçonnerie - Carrelage | BET35E | Bétonnière éléctrique 230 V tractable - 345 L
| PIQ42J | Marteau piqueur 230 V 18 kg - 42 J
| TRO350 | Tronçonneuse de matériaux essence 2 temps - Ø 350 mm
| SURBET | Surfaceuse ponceuse de sol béton 230 V - Ø 280 mm
| PEL28C | Pelleteuse 2.59 t diesel, cabine, sur chenilles
Plâtre - Isolation | LEVPAN | Lève-plaques - CU 65 kg
| ELE100 | Nacelle à mât vertical électrique automotrice 9.9 m - 2 personnes
| DES35L | Déshumidificateur d'air industriel 230 V - 380 m³/h
| PONPLA | Ponceuse de plafond plâtre 230 V - aspirateur intégré
| YM7EH | Échafaudage roulant aluminium h. 8.8 m - 3 paliers 2.4 x 0.6 m
Métallerie - Serrurerie | LEV550 | Lève-matériaux vertical 5.4 m - CU 300 kg
| ELE16S | Nacelle articulée diesel tout-terrain 16,01 m - déport maxi 8.3 m
| LEV720 | Lève-matériaux vertical 7.2 m - CU 300 kg
| PEL28C | Pelleteuse 2.59 t diesel, cabine, sur chenilles
| TRANSP | Transpalette manuel - Charge maxi 2.2 t
Plomberie - Chauffage | PEL17C | Pelleteuse 1.67 t diesel, canopy, sur chenilles
| SCI830 | Plate-forme électrique industrielle 8.2 m - 2 personnes
| LEV720 | Lève-matériaux vertical 7.2 m - CU 300 kg
| DES35L | Déshumidificateur d'air industriel 230 V - 380 m³/h
| GELELE | Gèle-tube 230 V